## Full 1
NIH005 | m² |  | Impermeabilització sota revestiment en locals humits, amb làmines asfàltiques.
Impermeabilització baix revestiment ceràmic o petri, en paraments verticals i horitzontals de locals humits, amb làmina impermeabilitzant autoadhesiva de betum modificat amb elastòmer (SBS), LBA-15-PE, Sanibric "CHOVA", amb armadura de feltre de polièster que actua com a autoprotecció superior i plàstic siliconat per rebutjar en la cara inferior, de superfície no protegida, prèvia emprimació amb preparador de superfícies ChovASTAR "CHOVA", a base de betums i resines acríliques en dispersió aquosa. El preu no inclou el revestiment.
Codi |  | Unitat |  | Descripció | Rendiment | Preu unitari | Import
1 |  |  |  | Materials
mt14iea030d |  | kg |  | Preparador de superfícies ChovASTAR "CHOVA", a base de betums i resines acríliques en dispersió aquosa. | 0.2 | 0.57 | 0.11
mt14las020d |  | m² |  | Làmina impermeabilitzant autoadhesiva de betum modificat amb elastòmer (SBS), LBA-15-PE, Sanibric "CHOVA", amb armadura de feltre de polièster que actua com a autoprotecció superior i plàstic siliconat per rebutjar en la cara inferior. | 1.2 | 9.02 | 10.82
[5 empty] | Subtotal materials: |  | 10.93
2 |  |  |  | Mà d'obra
mo029 |  | h |  | Oficial 1ª aplicador de làmines impermeabilitzants. | 0.173 | 25.57 | 4.42
mo067 |  | h |  | Ajudant aplicador de làmines impermeabilitzants. | 0.173 | 22.73 | 3.93
[5 empty] | Subtotal mà d'obra: |  | 8.35
3 |  |  |  | Costos directes complementaris
|  | % |  | Costos directes complementaris | 2 | 19.28 | 0.39
Cost de manteniment decennal: 0,39€ en els primers 10 anys. |  |  |  |  | Costos directes (1+2+3): |  | 19.67