## Full 1
QAB121 | m² |  | Coberta plana transitable, no ventilada, amb tarima de compòsit (WPC) per a exterior. Impermeabilització amb làmines d'EPDM, sobre suport continu de panell contralaminat de fusta (CLT), alleugerit, amb aïllament incorporat.
Coberta plana transitable, no ventilada, amb tarima de compòsit (WPC) per a exterior, tipus convencional, pendent del 1% al 5%, composta de: capa separadora sota formació de pendents: làmina de polietilè d'alta densitat, de 0,75 mm d'espessor i 705 g/m², (Euroclasse E de reacció al foc); formació de pendents: formigó lleuger, de resistència a compressió 1,5 MPa i 480 kg/m³ de densitat, premesclat amb argila expandida de granulometria entre 3 i 9 mm, ciment gris i additius, amb espessor medi de 3 cm; impermeabilització monocapa no adherida: làmina de cautxú sintètic EPDM d'alta densitat, de 1,2 mm d'espessor; capa separadora sota protecció: geotèxtil no teixit compost per fibres de polièster unides per tiretes, GEOFIM 200 "CHOVA", (200 g/m²); capa de protecció: tarima per a exterior, formada per taules massisses de compòsit (WPC) amb fibres de fusta i polietilè, de 20x127x2440 mm, una cara vista amb textura de fusta, fixades amb sistema de fixació oculta, sobre llistons de fusta de pi, amb classe d'ús 4 segons UNE-EN 335 de 35x45 mm, separats entre ells 30 cm i fixats amb tacs metàl·lics expansius i tirafons a capa de regularització de morter de ciment, industrial, M-5 de 3 cm d'espessor.
Codi |  | Unitat |  | Descripció | Rendiment |  | Preu unitari | Import
1 |  |  |  | Materials
mt15dan600a |  | m² |  | Làmina de polietilè d'alta densitat, de 0,75 mm d'espessor i 705 g/m², (Euroclasse E de reacció al foc). | 1.05 |  | 2.92 | 3.07
mt04lcc010c |  | U |  | Maó ceràmic buit (totxana), per revestir, 29x14x9 cm, per a ús en fàbrica protegida (peça P), densitat 805 kg/m³, segons UNE-EN 771-1. | 3 |  | 0.16 | 0.48
mt10hlw020a |  | m³ |  | Formigó lleuger, de resistència a compressió 1,5 MPa i 480 kg/m³ de densitat, premesclat amb argila expandida de granulometria entre 3 i 9 mm, ciment gris i additius. | 0.03 |  | 210.9 | 6.33
mt16pea020b |  | m² |  | Panell rígid de poliestirè expandit, segons UNE-EN 13163, mecanitzat lateral recte, de 20 mm d'espessor, resistència tèrmica 0,55 m²K/W, conductivitat tèrmica 0,036 W/(mK), per junta de dilatació. | 0.01 |  | 1.34 | 0.01
mt15dan610a |  | m² |  | Làmina de cautxú sintètic EPDM d'alta densitat, de 1,2 mm d'espessor, amb resistència a l'envelliment i als rajos UV. | 1.1 |  | 9.58 | 10.54
mt15dan630a |  | l |  | Emprimació amb base dissolvent, per a neteja de cavalcaments en làmines de cautxú sintètic EPDM d'alta densitat. | 0.001 |  | 11.97 | 0.01
mt15dan620a |  | m |  | Cinta autoadhesiva, de 76 mm d'amplada i 0,75 mm de gruix, per a segellat d'encavallaments en làmines de cautxú sintètic EPDM d'alta densitat. | 0.1 |  | 4.39 | 0.44
mt14gsa020hf |  | m² |  | Geotèxtil no teixit compost per fibres de polièster unides per tiretes, GEOFIM 200 "CHOVA", amb una resistència a la tracció longitudinal de 1,63 kN/m, una resistència a la tracció transversal de 2,08 kN/m, una obertura de con a l'assaig de perforació dinàmica segons UNE-EN ISO 13433 inferior a 27 mm, resistència CBR a punxonament 0,4 kN i una massa superficial de 200 g/m², segons UNE-EN 13252. | 1.05 |  | 0.59 | 0.62
mt09mor010c |  | m³ |  | Morter de ciment CEM II/B-P 32,5 N tipus M-5, confeccionat en obra con 250 kg/m³ de ciment i una proporció en volum 1/6. | 0.03 |  | 115.3 | 3.46
mt18mva015b |  | m |  | Llistó de fusta de pi, de 35x45 mm, tractada en autoclau, amb classe d'ús 4 segons UNE-EN 335, per a suport i fixació de les tarimes d'exterior. | 3.5 |  | 1.63 | 5.71
mt18acc070 |  | m |  | Cinta bituminosa impermeabilitzant, per a atenuació acústica dels efectes sonors en llates d'empostissar de fusta. | 3.5 |  | 0.89 | 3.12
mt18fmp010a |  | m² |  | Taules massisses de compòsit (WPC) amb fibres de fusta i polietilè, de 20x127x2440 mm, una cara vista amb textura de fusta i ranures laterals, segons UNE-EN 15534-4. | 1.05 |  | 56.44 | 59.26
mt18acc020 |  | U |  | Kit d'encaix per a tarima exterior, compost per clip d'acer inoxidable, en forma d'omega, per a l'acoblament dels posts, i cargol d'acer inoxidable, per a fixació del clip a la llata d'empostissar. | 20 |  | 0.34 | 6.8
mt18mva085a |  | U |  | Tac expansiu metàl·lic i tirafons, per a fixació de llates d'empostissar o corretges de fusta sobre suport base de formigó. | 7 |  | 1.2 | 8.4
[5 empty] | Subtotal materials: |  |  | 108.25
2 |  |  |  | Equip i maquinària
mq06hor010 |  | h |  | Formigonera. | 0.018 |  | 1.68 | 0.03
[5 empty] | Subtotal equip i maquinària: |  |  | 0.03
3 |  |  |  | Mà d'obra
mo020 |  | h |  | Oficial 1ª construcció. | 0.119 |  | 23.78 | 2.83
mo113 |  | h |  | Peó ordinari construcció. | 0.119 |  | 19.83 | 2.36
mo029 |  | h |  | Oficial 1ª aplicador de làmines impermeabilitzants. | 0.131 |  | 23.78 | 3.12
mo067 |  | h |  | Ajudant aplicador de làmines impermeabilitzants. | 0.131 |  | 21.14 | 2.77
mo017 |  | h |  | Oficial 1ª fuster. | 0.597 |  | 24.2 | 14.45
mo058 |  | h |  | Ajudant fuster. | 0.597 |  | 21.3 | 12.72
[5 empty] | Subtotal mà d'obra: |  |  | 38.25
4 |  |  |  | Costos directes complementaris
|  | % |  | Costos directes complementaris | 2 |  | 146.53 | 2.93
[5 empty] | Costos directes (1+2+3+4): |  |  | 149.46
Referència norma UNE i Títol de la norma transposició de norma harmonitzada | [5 empty] | Aplicabilitat(a) | Obligatorietat(b) | Sistema(c)
UNE-EN 771-1:2011/A1:2016 | [5 empty] | 1062016 | 1062017 | 2+/4
Especificaciones de piezas para fábrica de albañilería. Parte 1: Piezas de arcilla cocida
UNE-EN 13163:2013/A1:2015 | [5 empty] | 1072015 | 1072016 | 1/3/4
Productos aislantes térmicos para aplicaciones en la edificación. Productos manufacturados de poliestireno expandido (EPS). Especificación.
UNE-EN 13252:2001 | [5 empty] | 1102001 | 1102002 | 2+/4
Geotextiles y productos relacionados. Requisitos para su uso en sistemas de drenaje.
UNE-EN 13252:2001/A1:2005 | [5 empty] | 162006 | 162007
(a) Data d'aplicabilitat de la norma harmonitzada i inici del període de coexistència
(b) Data final del període de coexistència / entrada en vigor marcat CE
(c) Sistema d'avaluació i verificació de la constància de les prestacions