## Full 1
QTP010 | m² |  | Coberta inclinada amb cobertura de pissarra.
Coberta inclinada amb un pendent mitjà del 60%, composta de: formació de pendents: maó ceràmic buit (súper maó), per revestir, 50x20x4 cm sobre envans alleugerits de 100 cm d'altura mitja; impermeabilització monocapa adherida: làmina de betum modificat amb elastòmer SBS, LBM(SBS)-30-FP, POLITABER COMBI 30 "CHOVA"; cobertura: pissarra per ensostrar en peces rectangulars, sobre llistons de fusta.
Codi |  | Unitat |  | Descripció |  | Rendiment |  | Preu unitari | Import
1 |  |  |  | Materials
mt04lcc010c |  | U |  | Maó ceràmic buit (totxana), per revestir, 29x14x9 cm, per a ús en fàbrica protegida (peça P), densitat 805 kg/m³, segons UNE-EN 771-1. |  | 52.035 |  | 0.16 | 8.33
mt08aaa010a |  | m³ |  | Aigua. |  | 0.015 |  | 1.5 | 0.02
mt09mif010ca |  | t |  | Morter industrial per a obra de paleta, de ciment, color gris, categoria M-5 (resistència a compressió 5 N/mm²), subministrat en sacs, segons UNE-EN 998-2. |  | 0.085 |  | 33.86 | 2.88
mt04lcg010a |  | U |  | Maó ceràmic buit (súper maó), per revestir, 50x20x4 cm, per a ús en fàbrica protegida (peça P), densitat 845 kg/m³, segons UNE-EN 771-1. |  | 10.9 |  | 0.21 | 2.29
mt14iea020h |  | kg |  | Emulsió asfàltica aniònica amb càrregues tipus EB SUPERMUL, "CHOVA", segons UNE 104231. |  | 0.3 |  | 1.42 | 0.43
mt14lba010F |  | m² |  | Làmina de betum modificat amb elastòmer SBS, LBM(SBS)-30-FP, POLITABER COMBI 30 "CHOVA", massa nominal 3 kg/m², amb armadura de feltre de polièster reforçat i estabilitzat de 150 g/m², de superfície no protegida. Segons UNE-EN 13707. |  | 1.1 |  | 4.55 | 5.01
mt13blw010d |  | m |  | Llistó de fusta de pi gallec tractat o pi vermell, 42x27 mm, qualitat VI. |  | 6.81 |  | 0.47 | 3.2
mt13eag023 |  | U |  | Clau d'acer per a fixació de llistó de fusta a suport de formigó o morter. |  | 10.62 |  | 0.07 | 0.74
mt13piz100d |  | m² |  | Pissarra per ensostrar en peces rectangulars, 32x22 cm, de segona qualitat, gruix 3 a 4 mm, segons UNE-EN 12326-1. |  | 1.09 |  | 7.82 | 8.52
mt13piz050 |  | kg |  | Elements de subjecció d'acer inoxidable (claus, ganxos, puntes, etc.). |  | 0.46 |  | 3.42 | 1.57
mt13piz051 |  | U |  | Peça de ventilació de xapa galvanitzada. |  | 0.05 |  | 6.31 | 0.32
mt13piz053b |  | m² |  | Làmina de zinc natural de 0,65 mm d'espessor, en bobina. |  | 0.192 |  | 11.82 | 2.27
[6 empty] | Subtotal materials: |  |  | 35.58
2 |  |  |  | Mà d'obra
mo020 |  | h |  | Oficial 1ª construcció. |  | 1.011 |  | 25.08 | 25.36
mo077 |  | h |  | Ajudant construcció. |  | 1.28 |  | 22.78 | 29.16
mo029 |  | h |  | Oficial 1ª aplicador de làmines impermeabilitzants. |  | 0.37 |  | 25.08 | 9.28
mo067 |  | h |  | Ajudant aplicador de làmines impermeabilitzants. |  | 0.37 |  | 22.78 | 8.43
mo036 |  | h |  | Oficial 1ª col·locador de pissarra. |  | 0.515 |  | 25.08 | 12.92
mo074 |  | h |  | Ajudant col·locador de pissarra. |  | 0.515 |  | 22.78 | 11.73
[6 empty] | Subtotal mà d'obra: |  |  | 96.88
3 |  |  |  | Costos directes complementaris
|  | % |  | Costos directes complementaris |  | 2 |  | 132.46 | 2.65
Cost de manteniment decennal: 47,29€ en els primers 10 anys. | [5 empty] | Costos directes (1+2+3): |  |  | 135.11
Referència norma UNE i Títol de la norma transposició de norma harmonitzada |  |  |  |  | Aplicabilitat(a) |  | Obligatorietat(b) |  | Sistema(c)
UNE-EN 771-1:2011/A1:2016 |  |  |  |  | 1062016 |  | 1062017 |  | 2+/4
Especificaciones de piezas para fábrica de albañilería. Parte 1: Piezas de arcilla cocida
UNE-EN 998-2:2012 |  |  |  |  | 162011 |  | 162012 |  | 2+/4
Especificaciones de los morteros para albañilería. Parte 2: Morteros para albañilería
UNE-EN 13707:2005/A2:2010 |  |  |  |  | 142010 |  | 1102010 |  | 1/2+/3/4
Láminas flexibles para la impermeabilización. Láminas bituminosas con armadura para impermeabilización de cubiertas. Definiciones y características.
UNE-EN 12326-1:2015 |  |  |  |  | 1322015 |  | 1322016 |  | 3/4
Productos de pizarra y piedra natural para tejados inclinados y revestimientos. Par te 1: Especificaciones para pizarras y pizarras carbonatadas.
(a) Data d'aplicabilitat de la norma harmonitzada i inici del període de coexistència
(b) Data final del període de coexistència / entrada en vigor marcat CE
(c) Sistema d'avaluació i verificació de la constància de les prestacions