## Full 1
QTS010 | m² |  | Coberta inclinada amb cobertura de teules asfàltiques.
Coberta inclinada amb un pendent mitjà del 47%, composta de: formació de pendents: maó ceràmic buit (súper maó), per revestir, 50x20x4 cm sobre envans alleugerits de 100 cm d'altura mitja; cobertura: teula asfàltica, Tegola Americana Standard "CHOVA", color Marrón Otoño, sobre capa d'emprimació d'emulsió asfàltica aniònica amb càrregues tipus EB SUPERMUL, "CHOVA".
Codi |  | Unitat |  | Descripció |  | Rendiment |  | Preu unitari | Import
1 |  |  |  | Materials
mt04lcc010c |  | U |  | Maó ceràmic buit (totxana), per revestir, 29x14x9 cm, per a ús en fàbrica protegida (peça P), densitat 805 kg/m³, segons UNE-EN 771-1. |  | 43.019 |  | 0.16 | 6.88
mt08aaa010a |  | m³ |  | Aigua. |  | 0.015 |  | 1.5 | 0.02
mt09mif010ca |  | t |  | Morter industrial per a obra de paleta, de ciment, color gris, categoria M-5 (resistència a compressió 5 N/mm²), subministrat en sacs, segons UNE-EN 998-2. |  | 0.085 |  | 33.86 | 2.88
mt04lcg010a |  | U |  | Maó ceràmic buit (súper maó), per revestir, 50x20x4 cm, per a ús en fàbrica protegida (peça P), densitat 845 kg/m³, segons UNE-EN 771-1. |  | 10.9 |  | 0.21 | 2.29
mt14iea020h |  | kg |  | Emulsió asfàltica aniònica amb càrregues tipus EB SUPERMUL, "CHOVA", segons UNE 104231. |  | 0.05 |  | 1.42 | 0.07
mt13tch010la |  | m² |  | Teula asfàltica, Tegola Americana Standard "CHOVA", color Marrón Otoño, armada amb feltre de fibra de vidre de 110 g/m², protegida en la seva cara externa amb grànuls minerals i en la seva cara interior amb sorra fina com a material antiadherent, segons UNE-EN 544. |  | 1.09 |  | 15.28 | 16.66
mt13tch030b |  | kg |  | Puntes d'acer galvanitzat, Tegola Americana "CHOVA". |  | 0.05 |  | 7.56 | 0.38
mt13tag020a |  | U |  | Airejador. |  | 0.05 |  | 12.64 | 0.63
[6 empty] | Subtotal materials: |  |  | 29.81
2 |  |  |  | Mà d'obra
mo020 |  | h |  | Oficial 1ª construcció. |  | 1.01 |  | 25.08 | 25.33
mo077 |  | h |  | Ajudant construcció. |  | 1.279 |  | 22.78 | 29.14
mo029 |  | h |  | Oficial 1ª aplicador de làmines impermeabilitzants. |  | 0.247 |  | 25.08 | 6.19
mo067 |  | h |  | Ajudant aplicador de làmines impermeabilitzants. |  | 0.247 |  | 22.78 | 5.63
[6 empty] | Subtotal mà d'obra: |  |  | 66.29
3 |  |  |  | Costos directes complementaris
|  | % |  | Costos directes complementaris |  | 2 |  | 96.1 | 1.92
Cost de manteniment decennal: 36,27€ en els primers 10 anys. | [5 empty] | Costos directes (1+2+3): |  |  | 98.02
Referència norma UNE i Títol de la norma transposició de norma harmonitzada |  |  |  |  | Aplicabilitat(a) |  | Obligatorietat(b) |  | Sistema(c)
UNE-EN 771-1:2011/A1:2016 |  |  |  |  | 1062020 |  | 1062020 |  | 2+/4
Especificaciones de piezas para fábrica de albañilería. Parte 1: Piezas de arcilla cocida
UNE-EN 998-2:2012 |  |  |  |  | 162011 |  | 162012 |  | 2+/4
Especificaciones de los morteros para albañilería. Parte 2: Morteros para albañilería
(a) Data d'aplicabilitat de la norma harmonitzada i inici del període de coexistència
(b) Data final del període de coexistència / entrada en vigor marcat CE
(c) Sistema d'avaluació i verificació de la constància de les prestacions