## Full 1
QTT010 | m² |  | Coberta inclinada de teules ceràmiques sobre espai habitable.
Coberta inclinada de teules ceràmiques, sobre espai habitable, amb un pendent mitjà del 30%, composta de: impermeabilització: placa sota teula, cobertura: teula ceràmica corba, color vermell, 40x19x16 cm, rebuda amb morter de ciment, industrial, M-2,5; formació de pendents amb forjat de formigó o tauler ceràmic (no inclosa en aquest preu).
Codi |  | Unitat |  | Descripció |  | Rendiment |  | Preu unitari | Import
1 |  |  |  | Materials
mt13lpo010h |  | m² |  | Placa asfàltica 10 ones de perfil ondulat i color vermell, a base de fibres minerals i vegetals saturades amb una emulsió bituminosa a altes temperatures, segons UNE-EN 534. |  | 1.25 |  | 7.06 | 8.83
mt13lpo035a |  | U |  | Clau, per a fixació de placa sota teula. |  | 3 |  | 0.08 | 0.24
mt08aaa010a |  | m³ |  | Aigua. |  | 0.01 |  | 1.5 | 0.02
mt09mif010ba |  | t |  | Morter industrial per a obra de paleta, de ciment, color gris, categoria M-2,5 (resistència a compressió 2,5 N/mm²), subministrat en sacs, segons UNE-EN 998-2. |  | 0.056 |  | 32.93 | 1.84
mt13tac010a |  | U |  | Teula ceràmica corba, color vermell, 40x19x16 cm, segons UNE-EN 1304. |  | 31.4 |  | 0.25 | 7.85
mt13tac013a |  | U |  | Teula ceràmica de ventilació corba, color vermell, segons UNE-EN 1304. |  | 0.1 |  | 2.74 | 0.27
[6 empty] | Subtotal materials: |  |  | 19.05
2 |  |  |  | Mà d'obra
mo020 |  | h |  | Oficial 1ª construcció. |  | 0.682 |  | 25.08 | 17.1
mo113 |  | h |  | Peó ordinari construcció. |  | 0.341 |  | 21.69 | 7.4
mo011 |  | h |  | Oficial 1ª muntador. |  | 0.18 |  | 25.83 | 4.65
mo080 |  | h |  | Ajudant muntador. |  | 0.09 |  | 22.78 | 2.05
[6 empty] | Subtotal mà d'obra: |  |  | 31.2
3 |  |  |  | Costos directes complementaris
|  | % |  | Costos directes complementaris |  | 2 |  | 50.25 | 1.01
Cost de manteniment decennal: 16,92€ en els primers 10 anys. | [5 empty] | Costos directes (1+2+3): |  |  | 51.26
Referència norma UNE i Títol de la norma transposició de norma harmonitzada |  |  |  |  | Aplicabilitat(a) |  | Obligatorietat(b) |  | Sistema(c)
UNE-EN 534:2007/A1:2010 |  |  |  |  | 112011 |  | 112011 |  | 1/3/4
Placas onduladas bituminosas. Especificaciones de producto y métodos de ensayo.
UNE-EN 998-2:2012 |  |  |  |  | 162011 |  | 162012 |  | 2+/4
Especificaciones de los morteros para albañilería. Parte 2: Morteros para albañilería
UNE-EN 1304:2006 |  |  |  |  | 122006 |  | 122007 |  | 3/4
Tejas de arcilla cocida para colocación discontinua. Definiciones y especificaciones de producto.
(a) Data d'aplicabilitat de la norma harmonitzada i inici del període de coexistència
(b) Data final del període de coexistència / entrada en vigor marcat CE
(c) Sistema d'avaluació i verificació de la constància de les prestacions