## Full 1
QUS010 | m² |  | Cobertura de teules asfàltiques.
Cobertura de teules asfàltiques, Tegola Americana Standard "CHOVA", color Marrón Otoño, armades amb feltre de fibra de vidre de 110 g/m², protegides en la seva cara externa amb grànuls minerals i en la seva cara interior amb sorra fina com a material antiadherent, fixades mecànicament al suport, prèvia aplicació d'emulsió asfàltica aniònica amb càrregues tipus EB SUPERMUL, "CHOVA" en perímetre i punts singulars, a coberta inclinada, amb un pendent del 45% al 175%. Inclús puntes d'acer galvanitzat, Tegola Americana "CHOVA", per a la fixació de les teules asfàltiques. El preu no inclou la resolució de punts singulars ni les peces especials de la cobertura.
Codi |  | Unitat |  | Descripció |  | Rendiment |  | Preu unitari | Import
1 |  |  |  | Materials
mt13tch010la |  | m² |  | Teula asfàltica, Tegola Americana Standard "CHOVA", color Marrón Otoño, armada amb feltre de fibra de vidre de 110 g/m², protegida en la seva cara externa amb grànuls minerals i en la seva cara interior amb sorra fina com a material antiadherent, segons UNE-EN 544. |  | 1.1 |  | 15.72 | 17.29
mt13tch030b |  | kg |  | Puntes d'acer galvanitzat, Tegola Americana "CHOVA". |  | 0.05 |  | 14.6 | 0.73
mt14iea020h |  | kg |  | Emulsió asfàltica aniònica amb càrregues tipus EB SUPERMUL, "CHOVA", segons UNE 104231. |  | 0.05 |  | 3.4 | 0.17
[6 empty] | Subtotal materials: |  |  | 18.19
2 |  |  |  | Mà d'obra
mo020 |  | h |  | Oficial 1ª construcció. |  | 0.247 |  | 28.42 | 7.02
mo077 |  | h |  | Ajudant construcció. |  | 0.247 |  | 25.28 | 6.24
[6 empty] | Subtotal mà d'obra: |  |  | 13.26
3 |  |  |  | Costos directes complementaris
|  | % |  | Costos directes complementaris |  | 2 |  | 31.45 | 0.63
[6 empty] | Costos directes (1+2+3): |  |  | 32.08
Referència i títol de la norma |  |  |  |  | Aplicabilitat(a) |  | Obligatorietat(b) |  | Sistema(c)
EN 544:2011 |  |  |  |  | 142012 |  | 142012 |  | 3/4
Placas bituminosas con armadura mineral y/o sintética. Especificación de producto y métodos de ensayo.
(a) Data d'aplicabilitat de la norma harmonitzada
(b) Data en què finalitza el període de coexistència
(c) Sistema d'avaluació i verificació de la constància de les prestacions