## Full 1
NBM030 | m² |  | Aïllament acústic a soroll aeri i d'impacte, sota terres de fusta sobre llates d'empostissar, amb panells de fibres de polièster.
Aïllament acústic a soroll aeri i d'impacte sota terres de fusta sobre llates d'empostissar, amb panells de napa de polièster ChovANAPA PANEL 4 cm 600, "CHOVA", de 1350x600 mm i 40 mm de gruix, col·locats sota terres de fusta sobre llates d'empostissar; desolidarització perimetral amb banda de polietilè ChovAIMPACT 5 BANDA "CHOVA", de 5 mm d'espessor i 20 cm d'amplada, densitat 20 kg/m³; i banda autoadhesiva desolidaritzant ELASTOBAND "CHOVA", de 50 mm d'amplada i de 4 mm d'espessor, formada per una làmina de poliolefines d'alta resistència i una làmina viscoelàstica d'alta densitat de 2 mm d'espessor, adherida a les cares inferior i superior de les llates. Inclús banda autoadhesiva desolidaritzant ELASTOBAND "CHOVA", per closa de juntes. El preu no inclou les llates ni el sòl de fusta.
Codi |  | Unitat |  | Descripció | Rendiment | Preu unitari | Import
1 |  |  |  | Materials
mt16pnc030d |  | m |  | Banda de polietilè ChovAIMPACT 5 BANDA "CHOVA", de 5 mm d'espessor i 20 cm d'amplada, densitat 20 kg/m³, complement per evitar ponts acústics en punts de trobada verticals. | 1.05 | 0.36 | 0.38
mt16ptc060j |  | m |  | Banda autoadhesiva desolidaritzant ELASTOBAND "CHOVA", de 50 mm d'amplada i de 4 mm d'espessor, formada per una làmina de poliolefines d'alta resistència i una làmina viscoelàstica d'alta densitat de 2 mm d'espessor; proporcionant una reducció del nivell global de pressió de soroll d'impactes de 17 dB. | 1.1 | 0.93 | 1.02
mt16npg020w |  | m² |  | Panell de napa de polièster ChovANAPA PANEL 4 cm 600, "CHOVA", de 1350x600 mm i 40 mm de gruix, resistència tèrmica 1,02 m²K/W, conductivitat tèrmica 0,039 W/(mK), Euroclasse B-s1, d0 de reacció al foc segons UNE-EN 13501-1; amb atenuació acústica de 50 dB. | 1.05 | 5.36 | 5.63
[5 empty] | Subtotal materials: |  | 7.03
2 |  |  |  | Mà d'obra
mo054 |  | h |  | Oficial 1ª muntador d'aïllaments. | 0.12 | 30.63 | 3.68
mo101 |  | h |  | Ajudant muntador d'aïllaments. | 0.12 | 26.39 | 3.17
[5 empty] | Subtotal mà d'obra: |  | 6.85
3 |  |  |  | Costos directes complementaris
|  | % |  | Costos directes complementaris | 2 | 13.88 | 0.28
Cost de manteniment decennal: 1,60€ en els primers 10 anys. |  |  |  |  | Costos directes (1+2+3): |  | 14.16