## Full 1
NBO020 | m² |  | Aïllament acústic a soroll aeri en extradossat autoportant de plaques, amb complexos multicapa fixats al parament i panells entre muntants.
Aïllament acústic a soroll aeri, en extradossat autoportant de plaques, realitzat amb complex multicapa ChovACUSTIC PLUS FIELTEX, "CHOVA", de 39 mm d'espessor, 8,4 kg/m² de massa superficial, format per dues làmines de feltre tèxtil i una làmina viscoelàstica d'alta densitat de 4 mm d'espessor, col·locat a topall i fixat al parament amb fixacions; i panell multicapa ChovACUSTIC 65 LR 70/4, "CHOVA", de 44 mm d'espessor, 9,3 kg/m² de massa superficial, format per un panell de llana mineral de 40 mm d'espessor i una làmina viscoelàstica d'alta densitat de 4 mm d'espessor, col·locat entre els muntants de l'estructura portant. Inclús banda autoadhesiva desolidaritzant ELASTOBAND "CHOVA", per closa de juntes.
Codi |  | Unitat |  | Descripció | Rendiment | Preu unitari | Import
1 |  |  |  | Materials
mt16aac010a |  | U |  | Tac d'expansió i clau de polipropilè ChovAFIX 6 "CHOVA", de 60 mm de longitud, amb cèrcol d'estanquitat, per a fixació mecànica de panells aïllants. | 5.25 | 0.26 | 1.37
mt16ptc020Eb |  | m² |  | Complex multicapa ChovACUSTIC PLUS FIELTEX, "CHOVA", de 39 mm d'espessor, 8,4 kg/m² de massa superficial, format per dues làmines de feltre tèxtil i una làmina viscoelàstica d'alta densitat de 4 mm d'espessor; amb 55 dB d'índex global de reducció acústica, Rw. | 1.05 | 19.22 | 20.18
mt16ptc060j |  | m |  | Banda autoadhesiva desolidaritzant ELASTOBAND "CHOVA", de 50 mm d'amplada i de 4 mm d'espessor, formada per una làmina de poliolefines d'alta resistència i una làmina viscoelàstica d'alta densitat de 2 mm d'espessor; proporcionant una reducció del nivell global de pressió de soroll d'impactes de 17 dB. | 0.3 | 0.93 | 0.28
mt16ptc040g |  | m² |  | Panell multicapa ChovACUSTIC 65 LR 70/4, "CHOVA", de 44 mm d'espessor, 9,3 kg/m² de massa superficial, format per un panell de llana mineral de 40 mm d'espessor i una làmina viscoelàstica d'alta densitat de 4 mm d'espessor; amb 54 dB d'índex global de reducció acústica, Rw, Euroclasse A1-s1, d0 de reacció al foc segons UNE-EN 13501-1. | 1.05 | 26.94 | 28.29
[5 empty] | Subtotal materials: |  | 50.12
2 |  |  |  | Mà d'obra
mo054 |  | h |  | Oficial 1ª muntador d'aïllaments. | 0.24 | 30.63 | 7.35
mo101 |  | h |  | Ajudant muntador d'aïllaments. | 0.24 | 26.39 | 6.33
[5 empty] | Subtotal mà d'obra: |  | 13.68
3 |  |  |  | Costos directes complementaris
|  | % |  | Costos directes complementaris | 2 | 63.8 | 1.28
Cost de manteniment decennal: 1,30€ en els primers 10 anys. |  |  |  |  | Costos directes (1+2+3): |  | 65.08