## Full 1
NBO040 | m² |  | Aïllament acústic a soroll aeri entre plaques, en extradossat de plaques, amb làmines viscoelàstiques.
Aïllament acústic a soroll aeri entre plaques, en extradossat de plaques, format per làmina viscoelàstica d'alta densitat ViscoLAM 35 "CHOVA", de 2 mm d'espessor, adherida entre les plaques amb adhesiu de cloroprè, de base solvent monocomponent, ChovASTAR COLA "CHOVA".
Codi |  | Unitat |  | Descripció | Rendiment | Preu unitari | Import
1 |  |  |  | Materials
mt16npg030y |  | m² |  | Làmina viscoelàstica d'alta densitat ViscoLAM 35 "CHOVA", de 2 mm d'espessor; amb 65 dB d'índex global de reducció acústica, Rw. | 1.05 | 4.18 | 4.39
mt18dww020d |  | l |  | Adhesiu de cloroprè, de base solvent monocomponent, ChovASTAR COLA "CHOVA". | 0.3 | 6.81 | 2.04
[5 empty] | Subtotal materials: |  | 6.43
2 |  |  |  | Mà d'obra
mo054 |  | h |  | Oficial 1ª muntador d'aïllaments. | 0.12 | 30.63 | 3.68
mo101 |  | h |  | Ajudant muntador d'aïllaments. | 0.12 | 26.39 | 3.17
[5 empty] | Subtotal mà d'obra: |  | 6.85
3 |  |  |  | Costos directes complementaris
|  | % |  | Costos directes complementaris | 2 | 13.28 | 0.27
Cost de manteniment decennal: 0,27€ en els primers 10 anys. |  |  |  |  | Costos directes (1+2+3): |  | 13.55