## Full 1
NBL021 | m² |  | Aïllament acústic a soroll d'impacte de sòls flotants, amb làmines de polietilè.
Aïllament acústic a soroll d'impacte de sòls flotants, amb làmines d'escuma de polietilè ChovAIMPACT 10 "CHOVA" d'alta densitat de 10 mm d'espessor i desolidarització perimetral realitzada amb banda de polietilè ChovAIMPACT 5 BANDA "CHOVA", de 5 mm d'espessor i 20 cm d'amplada, densitat 20 kg/m³. Col·locació en obra: a testa. Inclús banda autoadhesiva desolidaritzant ELASTOBAND "CHOVA", per closa de juntes.
Codi |  | Unitat |  | Descripció | Rendiment | Preu unitari | Import
1 |  |  |  | Materials
mt16pnc020N |  | m² |  | Làmina d'escuma de polietilè ChovAIMPACT 10 "CHOVA" d'alta densitat de 10 mm d'espessor; proporcionant una reducció del nivell global de pressió de soroll d'impactes de 19 dB. | 1.05 | 2.48 | 2.6
mt16pnc030d |  | m |  | Banda de polietilè ChovAIMPACT 5 BANDA "CHOVA", de 5 mm d'espessor i 20 cm d'amplada, densitat 20 kg/m³, complement per evitar ponts acústics en punts de trobada verticals. | 1.05 | 0.36 | 0.38
mt16ptc060j |  | m |  | Banda autoadhesiva desolidaritzant ELASTOBAND "CHOVA", de 50 mm d'amplada i de 4 mm d'espessor, formada per una làmina de poliolefines d'alta resistència i una làmina viscoelàstica d'alta densitat de 2 mm d'espessor; proporcionant una reducció del nivell global de pressió de soroll d'impactes de 17 dB. | 0.1 | 0.93 | 0.09
[5 empty] | Subtotal materials: |  | 3.07
2 |  |  |  | Mà d'obra
mo054 |  | h |  | Oficial 1ª muntador d'aïllaments. | 0.079 | 30.63 | 2.42
mo101 |  | h |  | Ajudant muntador d'aïllaments. | 0.039 | 26.39 | 1.03
[5 empty] | Subtotal mà d'obra: |  | 3.45
3 |  |  |  | Costos directes complementaris
|  | % |  | Costos directes complementaris | 2 | 6.52 | 0.13
Cost de manteniment decennal: 0,17€ en els primers 10 anys. |  |  |  |  | Costos directes (1+2+3): |  | 6.65