## Full 1
NGQ100 | m² |  | Capa separadora en coberta inclinada, enjardinada extensiva: geotèxtil no teixit.
Capa separadora en coberta inclinada, enjardinada extensiva (ecològica), tipus convencional, amb un pendent mitjà del 5%: geotèxtil no teixit sintètic, termosoldat, de polipropilè-polietilè, GEOFIM PP 90-11 "CHOVA", amb una resistència a la tracció longitudinal de 6,5 kN/m, una resistència a la tracció transversal de 7 kN/m, una obertura de con a l'assaig de perforació dinàmica segons UNE-EN ISO 13433 inferior a 36 mm, resistència CBR a punxonament 1,11 kN i una massa superficial de 90 g/m². Col·locació en obra: amb cavalcaments, directament sota l'aïllament tèrmic.
Codi |  | Unitat |  | Descripció | Rendiment | Preu unitari | Import
1 |  |  |  | Materials
mt14gsa010eb |  | m² |  | Geotèxtil no teixit sintètic, termosoldat, de polipropilè-polietilè, GEOFIM PP 90-11 "CHOVA", amb una resistència a la tracció longitudinal de 6,5 kN/m, una resistència a la tracció transversal de 7 kN/m, una obertura de con a l'assaig de perforació dinàmica segons UNE-EN ISO 13433 inferior a 36 mm, resistència CBR a punxonament 1,11 kN i una massa superficial de 90 g/m². | 1.1 | 1.12 | 1.23
[5 empty] | Subtotal materials: |  | 1.23
2 |  |  |  | Mà d'obra
mo029 |  | h |  | Oficial 1ª aplicador de làmines impermeabilitzants. | 0.027 | 28.42 | 0.77
mo067 |  | h |  | Ajudant aplicador de làmines impermeabilitzants. | 0.053 | 25.28 | 1.34
[5 empty] | Subtotal mà d'obra: |  | 2.11
3 |  |  |  | Costos directes complementaris
|  | % |  | Costos directes complementaris | 2 | 3.34 | 0.07
Cost de manteniment decennal: 0,17€ en els primers 10 anys. |  |  |  |  | Costos directes (1+2+3): |  | 3.41